## Folha 1
HRX010 | Ud |  | Gárgula de aço inoxidável.
Gárgula de aço inoxidável AISI 304, formada por placa em L de 100x100 mm, e tubo de saída de 45 mm de diâmetro e 250 mm de comprimento; colocação com pasta de silicone neutro; e vedação e impermeabilização da junta perimetral com massa de poliuretano, aplicação prévia de primário.
Unitário |  | Ud |  | Descrição | Rend. | Preço unitário | Importância
mt15sja100 |  | Ud |  | Cartucho de pasta de silicone neutro. | 0.3 | 511.41 | 153.42
mt15res080a |  | Ud |  | Gárgula de aço inoxidável AISI 304, formada por placa em L de 100x100 mm, e tubo de saída de 45 mm de diâmetro e 250 mm de comprimento. | 1 | 19418 | 19418
mt20wwa035 |  | Ud |  | Cartucho de 250 cm³ de primário para massas. | 0.016 | 874.14 | 13.99
mt20wwa030 |  | Ud |  | Cartucho de 310 cm³ de massa de poliuretano impermeável. | 0.032 | 1196.02 | 38.27
mo020 |  | h |  | Oficial de 1ª construção. | 0.115 | 627.12 | 72.12
mo113 |  | h |  | Operário não qualificado construção. | 0.115 | 386.89 | 44.49
|  | % |  | Custos directos complementares | 2 | 19740.3 | 394.81
Custo de manutenção decenal: 2.818,91$ nos primeiros 10 anos. | [5 empty] | Total: | 20135.1