## Folha 1
HRZ010 | m | Soco.
Soco de betão polímero de superfície polida, de cor branca, de 4,5x4,5 cm.
Unitário |  | Ud | Descrição | Rend. | Preço unitário | Importância
mt08aaa010a |  | m³ | Água. | 0.006 | 178.07 | 1.07
mt01arg005a |  | t | Areia de pedreira, para argamassa preparada em obra. | 0.001 | 1886.54 | 1.89
mt08cem000m |  | kg | Cimento cinzento em sacos. | 0.45 | 15.82 | 7.12
mt08adt010 |  | kg | Aditivo hidrófugo para impermeabilização de argamassas ou betões. | 0.009 | 142.45 | 1.28
mt20wwa040 |  | kg | Cimento cola flexível e de grande aderência. | 0.27 | 76.52 | 20.66
mt20zhp010f |  | m | Soco de betão polímero de superfície polida, de cor branca, de 4,5x4,5 cm, com ancoragem metálica de aço inoxidável. | 1.05 | 741.87 | 778.96
mt20wwa025 |  | m | Perfil de espuma de polietileno, de 6 mm de diâmetro, para enchimento de juntas. | 0.09 | 59.69 | 5.37
mt20wwa035 |  | Ud | Caixa de primário para pastas (250 cm³). | 0.009 | 818.84 | 7.37
mt20wwa030 |  | Ud | Caixa de pasta de poliuretano impermeável (310 cm³). | 0.018 | 803.53 | 14.46
mq06hor010 |  | h | Betoneira. | 0.005 | 140.94 | 0.7
mo020 |  | h | Oficial de 1ª construção. | 0.228 | 414.41 | 94.49
mo113 |  | h | Operário não qualificado construção. | 0.237 | 251.42 | 59.59
|  | % | Custos directos complementares | 2 | 992.96 | 19.86
Custo de manutenção decenal: 162,05$ nos primeiros 10 anos. |  |  |  |  | Total: | 1012.82