## Folha 1
HRZ010 | m | Soco.
Soco de betão polímero de superfície polida, cor a escolher, de 5x17,5 cm.
Unitário |  | Ud | Descrição | Rend. | Preço unitário | Importância
mt08aaa010a |  | m³ | Água. | 0.006 | 178.07 | 1.07
mt01arg005a |  | t | Areia de pedreira, para argamassa preparada em obra. | 0.003 | 1886.54 | 5.66
mt08cem000m |  | kg | Cimento cinzento em sacos. | 0.978 | 15.82 | 15.47
mt08adt010 |  | kg | Aditivo hidrófugo para impermeabilização de argamassas ou betões. | 0.02 | 142.45 | 2.85
mt20wwa040 |  | kg | Cimento cola flexível e de grande aderência. | 1.071 | 76.52 | 81.95
mt20zhp010m |  | m | Soco de betão polímero de superfície polida, cor a escolher, de 5x17,5 cm, com ancoragem metálica de aço inoxidável. | 1.05 | 3087.25 | 3241.61
mt20wwa025 |  | m | Perfil de espuma de polietileno, de 6 mm de diâmetro, para enchimento de juntas. | 0.225 | 59.69 | 13.43
mt20wwa035 |  | Ud | Caixa de primário para pastas (250 cm³). | 0.021 | 818.84 | 17.2
mt20wwa030 |  | Ud | Caixa de pasta de poliuretano impermeável (310 cm³). | 0.043 | 803.53 | 34.55
mq06hor010 |  | h | Betoneira. | 0.005 | 140.94 | 0.7
mo020 |  | h | Oficial de 1ª construção. | 0.289 | 414.41 | 119.76
mo113 |  | h | Operário não qualificado construção. | 0.309 | 251.42 | 77.69
|  | % | Custos directos complementares | 2 | 3611.94 | 72.24
Custo de manutenção decenal: 589,47$ nos primeiros 10 anos. |  |  |  |  | Total: | 3684.18