## Folha 1
HRZ010 | m | Soco.
Soco de betão polímero de superfície polida, cor a escolher, de 5x50 cm.
Unitário |  | Ud | Descrição | Rend. | Preço unitário | Importância
mt08aaa010a |  | m³ | Água. | 0.006 | 178.07 | 1.07
mt01arg005a |  | t | Areia de pedreira, para argamassa preparada em obra. | 0.007 | 1886.54 | 13.21
mt08cem000m |  | kg | Cimento cinzento em sacos. | 2.25 | 15.82 | 35.6
mt08adt010 |  | kg | Aditivo hidrófugo para impermeabilização de argamassas ou betões. | 0.045 | 142.45 | 6.41
mt20wwa040 |  | kg | Cimento cola flexível e de grande aderência. | 3 | 76.52 | 229.56
mt20zhp010o |  | m | Soco de betão polímero de superfície polida, cor a escolher, de 5x50 cm, com ancoragem metálica de aço inoxidável. | 1.05 | 9508.17 | 9983.58
mt20wwa025 |  | m | Perfil de espuma de polietileno, de 6 mm de diâmetro, para enchimento de juntas. | 0.55 | 59.69 | 32.83
mt20wwa035 |  | Ud | Caixa de primário para pastas (250 cm³). | 0.052 | 818.84 | 42.58
mt20wwa030 |  | Ud | Caixa de pasta de poliuretano impermeável (310 cm³). | 0.103 | 803.53 | 82.76
mq06hor010 |  | h | Betoneira. | 0.005 | 140.94 | 0.7
mo020 |  | h | Oficial de 1ª construção. | 0.434 | 414.41 | 179.85
mo113 |  | h | Operário não qualificado construção. | 0.48 | 251.42 | 120.68
|  | % | Custos directos complementares | 2 | 10728.83 | 214.58
Custo de manutenção decenal: 1.750,95$ nos primeiros 10 anos. |  |  |  |  | Total: | 10943.41