## Folha 1
HYR030 |  |  | Ud | Assentamento de pré-aro metálico.
Colocação e fixação de pré-aro metálico, através de assentamento no paramento dos elementos de ancoragem com argamassa de cimento, confeccionada em obra, com aditivo hidrófugo, dosificação 1:4, para fixar posteriormente, sobre ele, o aro da caixilharia exterior de até 2 m² de superfície.
Unitário | Ud | Descrição |  |  | Rend. | Preço unitário | Importância
mt08aaa010a | m³ | Água. |  |  | 0.006 | 179.98 | 1.08
mt01arg005a | t | Areia de pedreira, para argamassa preparada em obra. |  |  | 0.015 | 1905.53 | 28.58
mt08cem000m | kg | Cimento cinzento em sacos. |  |  | 3.8 | 16 | 60.8
mt08adt010 | kg | Aditivo hidrófugo para impermeabilização de argamassas ou betões. |  |  | 0.076 | 143.98 | 10.94
mq06hor010 | h | Betoneira. |  |  | 0.007 | 137.99 | 0.97
mo020 | h | Oficial de 1ª construção. |  |  | 0.309 | 410.32 | 126.79
mo113 | h | Operário não qualificado construção. |  |  | 0.4 | 248.94 | 99.58
| % | Meios auxiliares |  |  | 2 | 328.74 | 6.57
| % | Custos indirectos |  |  | 3 | 335.31 | 10.06
[6 empty] | Total: | 345.37