## Folha 1
ICE019 | m² |  | Sistema de aquecimento e arrefecimento por tecto radiante, com tecto falso contínuo.
Sistema de aquecimento e arrefecimento por tecto radiante, composto por painéis refrigerantes, de gesso laminado, para tecto falso contínuo, de 2000x1200 mm e 15 mm de espessura, com circuitos integrados de tubo de polietileno reticulado (PE-X) com barreira de oxigénio, de 9,9 mm de diâmetro e 1,1 mm de espessura e tubagem (desde o colector até o tê de distribuição) formada por tubo de polietileno reticulado (PE-Xa) com barreira de oxigénio e camada de protecção de polietileno (PE) modificado, de 20 mm de diâmetro exterior e 2 mm de espessura; suspenso da laje com estrutura metálica. Totalmente montado, ligado e testado. O preço não inclui a estrutura suporte.
Unitário |  | Ud |  | Descrição | Rend. | Preço unitário | Importância
mt38etu100a |  | Ud |  | Painel refrigerante, de gesso laminado, para tecto falso contínuo, de 2000x1200 mm e 15 mm de espessura, com circuito integrado de tubo de polietileno reticulado (PE-X) com barreira de oxigénio, de 9,9 mm de diâmetro e 1,1 mm de espessura, com isolamento térmico de poliestireno expandido de 27 mm de espessura, Euroclasse B-s1, d0 de reacção ao fogo, segundo NP EN 13501-1. | 0.417 | 42461 | 17706.2
mt37tpu012g |  | m |  | Tubo de polietileno reticulado (PE-Xa) com barreira de oxigénio e camada de protecção de polietileno (PE) modificado, de 20 mm de diâmetro exterior e 2 mm de espessura, segundo NP EN ISO 15875-2. | 0.1 | 479.34 | 47.93
mt38etu108a |  | Ud |  | Tê de latão, de 20x9,9x20 mm, sistema de união Quick and Easy, inclusive anéis. | 1 | 2338.35 | 2338.35
mo004 |  | h |  | Oficial de 1ª instalador de aquecimento. | 0.115 | 639.39 | 73.53
mo103 |  | h |  | Ajudante de instalador de aquecimento. | 0.057 | 398.19 | 22.7
|  | % |  | Custos directos complementares | 2 | 20188.8 | 403.78
Custo de manutenção decenal: 3.500,73$ nos primeiros 10 anos. | [5 empty] | Total: | 20592.5