## Folha 1
ICH010 | Ud | Fogão de sala.
Fogão de sala "in situ", composto de lareira aberta de tijolo cerâmico refractário assente com argamassa refractária, tipo G, segundo EN 998-2 e chaminé de tijolo cerâmico furado revestido de gesso.
Unitário |  | Ud | Descrição |  | Rend. |  | Preço unitário | Importância
mt05mre010k |  | Ud | Tijolo cerâmico refractário, 25x12x4 cm, segundo NP EN 771-1. |  | 200 |  | 129.28 | 25856
mt09moc150b |  | kg | Argamassa refractária, tipo G, segundo EN 998-2, composta por cimento aluminoso, aditivos e inertes siliciosos. |  | 0.13 |  | 89.43 | 11.63
mt04lpt010a |  | Ud | Tijolo cerâmico furado simples, para revestir, 30x20x4 cm, para utilização em alvenaria protegida (peça P), densidade 890 kg/m³, segundo NP EN 771-1. |  | 60 |  | 26.12 | 1567.2
mt04lpt010c |  | Ud | Tijolo cerâmico furado duplo, para revestir, 30x20x9 cm, para utilização em alvenaria protegida (peça P), densidade 746 kg/m³, segundo NP EN 771-1. |  | 12 |  | 33.7 | 404.4
mt08aaa010a |  | m³ | Água. |  | 0.035 |  | 193.69 | 6.78
mt01arg005a |  | t | Areia de pedreira, para argamassa preparada em obra. |  | 0.286 |  | 2085.8 | 596.54
mt08cem000m |  | kg | Cimento cinzento em sacos. |  | 43.9 |  | 17.22 | 755.96
mt09pye010a |  | m³ | Pasta de gesso para aplicação em camada fina C6, segundo EN 13279-1. |  | 0.03 |  | 21526.1 | 645.78
mt09pye010b |  | m³ | Pasta de gesso de construção B1, segundo EN 13279-1. |  | 0.17 |  | 19175.9 | 3259.91
mt38www020 |  | Ud | Corta-fogo regulável de chapa de aço. |  | 1 |  | 8870.35 | 8870.35
mt38www010 |  | Ud | Material auxiliar para instalações de aquecimento. |  | 2 |  | 271.69 | 543.38
mq06hor010 |  | h | Betoneira eléctrica com uma capacidade de amassadura de 160 l. |  | 0.123 |  | 330.99 | 40.71
mo020 |  | h | Oficial de 1ª construção. |  | 25.203 |  | 622.24 | 15682.3
mo113 |  | h | Operário não qualificado construção. |  | 26.812 |  | 383.87 | 10292.3
mo033 |  | h | Oficial de 1ª gesseiro. |  | 2.52 |  | 622.24 | 1568.04
mo071 |  | h | Ajudante de gesseiro. |  | 1.26 |  | 398.94 | 502.66
|  | % | Custos directos complementares |  | 2 |  | 70604 | 1412.08
Custo de manutenção decenal: 12.242,73$ nos primeiros 10 anos. | [6 empty] | Total: | 72016.1
Referência e título da norma |  |  |  | Aplicabilidade(a) |  | Obrigatoriedade(b) |  |  | Sistema(c)
EN 771-1:2011+A1:2015 |  |  |  | 1062020 |  | 1062020 |  |  | 2+/4
Especificações para unidades de alvenaria — Parte 1: Tijolos cerâmicos para alvenaria
EN 998-2:2016 |  |  |  | 1182020 |  | 1182020 |  |  | 2+/4
Especificação de argamassas para alvenaria — Parte 2: Argamassas de assentamento
EN 13279-1:2008 |  |  |  | 1102010 |  | 1102010 |  |  | 3/4
Gesso e produtos à base de gesso para a constr ução — Parte 1: Definições e requisitos
(a) Data de entrada em aplicação da norma harmonizada
(b) Data final do período de coexistência
(c) Sistema de avaliação e verificação da regularidade do desempenho