## Folha 1
ICH015 | Ud | Fogão de sala pré-fabricado.
Fogão de sala de queimador aberto a lenha, potência 7 kW, cor preto.
Unitário |  | Ud | Descrição | Rend. | Preço unitário | Importância
mt38chf015a |  | Ud | Fogão de sala de queimador aberto a lenha, de carregamento frontal, potência 7 kW (6.020 kcal/h), cor preto, de chapa de aço, com pé, painéis de ferro fundido no fundo e laterais da lareira, gaveta de recolha de cinzas, embelezador da conduta de evacuação dos produtos da combustão e remate superior para fixação ao tecto com grelha de ventilação. | 1 | 205708 | 205708
mt38www010 |  | Ud | Material auxiliar para instalações de aquecimento. | 1 | 271.69 | 271.69
mo004 |  | h | Oficial de 1ª instalador de aquecimento. | 0.916 | 639.39 | 585.68
mo103 |  | h | Ajudante de instalador de aquecimento. | 0.916 | 398.19 | 364.74
|  | % | Custos directos complementares | 2 | 206930 | 4138.6
Custo de manutenção decenal: 35.881,66$ nos primeiros 10 anos. |  |  |  |  | Total: | 211069