## Folha 1
ICH020 | Ud | Recuperador de calor.
Recuperador de calor aberto a lenha, potência 9 kW, cor preto.
Unitário |  | Ud | Descrição |  | Rend. |  | Preço unitário | Importância
mt38chf020a |  | Ud | Queimador aberto a lenha, de carregamento frontal, potência 9 kW (7.717 kcal/h), cor preto, de ferro fundido, com gaveta de recolha de cinzas e sistema de regulação de saída de fumos, segundo EN 13229. |  | 1 |  | 107544 | 107544
mt38www010 |  | Ud | Material auxiliar para instalações de aquecimento. |  | 1 |  | 271.69 | 271.69
mo004 |  | h | Oficial de 1ª instalador de aquecimento. |  | 0.573 |  | 639.39 | 366.37
mo103 |  | h | Ajudante de instalador de aquecimento. |  | 0.573 |  | 398.19 | 228.16
|  | % | Custos directos complementares |  | 2 |  | 108410 | 2168.2
Custo de manutenção decenal: 18.798,30$ nos primeiros 10 anos. | [6 empty] | Total: | 110578
Referência e título da norma |  |  |  | Aplicabilidade(a) |  | Obrigatoriedade(b) |  |  | Sistema(c)
EN 13229:2001 |  |  |  | 172005 |  | 172007 |  |  | 3
Aparelhos de encastrar incluindo lareiras que utilizam combustíveis sólidos — Requisitos e métodos de ensaio
EN 13229:2001/AC:2006 |  |  |  | 172007 |  | 172007
EN 13229:2001/A2:2004/AC:2007 |  |  |  | 112008 |  | 112008
EN 13229:2001/A2:2004 |  |  |  | 172005 |  | 172007
EN 13229:2001/A1:2003 |  |  |  | 162006 |  | 162007
(a) Data de entrada em aplicação da norma harmonizada
(b) Data final do período de coexistência
(c) Sistema de avaliação e verificação da regularidade do desempenho