## Folha 1
ICH040 | Ud | Salamandra a lenha.
Salamandra a lenha, potência térmica nominal 7,5 kW, rendimento 75%, volume de aquecimento, calculado com um requisito de 40 W/m³, 200 m³, revestimento de aço cor inoxidável, ventilação por convecção natural.
Unitário |  | Ud | Descrição | Rend. | Preço unitário | Importância
mt38arc040da |  | Ud | Salamandra a lenha, potência térmica nominal 7,5 kW, rendimento 75%, volume de aquecimento, calculado com um requisito de 40 W/m³, 200 m³, revestimento de aço cor inoxidável, ventilação por convecção natural, composta de queimador de ferro fundido, cristal cerâmico resistente a 800°C, gaveta de cinzas, ar primário e ar secundário reguláveis manualmente e sacode-grelha de accionamento exterior, segundo EN 13240. | 1 | 228632 | 228632
mt38arc600b |  | Ud | Colocação em funcionamento e formação no manuseamento de salamandra a lenha. | 1 | 9703.2 | 9703.2
mo004 |  | h | Oficial de 1ª instalador de aquecimento. | 1.146 | 639.39 | 732.74
mo103 |  | h | Ajudante de instalador de aquecimento. | 1.146 | 398.19 | 456.33
|  | % | Custos directos complementares | 2 | 239524 | 4790.48
Custo de manutenção decenal: 41.533,45$ nos primeiros 10 anos. |  |  |  |  | Total: | 244314