## Folha 1
ICN007 | Ud | Peça para calha protectora para a linha frigorífica, a cablagem eléctrica de alimentação e a rede de evacuação de condensados.
Ângulo de PVC, cor branca RAL 9010, de 30x40 mm. O preço não inclui a linha frigorífica, a cablagem eléctrica de alimentação nem a rede de evacuação de condensados.
Unitário |  |  | Ud | Descrição | Rend. | Preço unitário | Importância
mt35une103bc |  |  | Ud | Ângulo de PVC, cor branca RAL 9010, de 30x40 mm, para colocar à pressão. | 1 | 1116.91 | 1116.91
mo003 |  |  | h | Oficial de 1ª electricista. | 0.063 | 639.39 | 40.28
mo102 |  |  | h | Ajudante de electricista. | 0.063 | 398.19 | 25.09
|  |  | % | Custos directos complementares | 2 | 1182.28 | 23.65
Custo de manutenção decenal: 60,30$ nos primeiros 10 anos. | [5 empty] | Total: | 1205.93