## Folha 1
ICN012 | kg | Carga de gás refrigerante.
Carga da instalação com gás refrigerante R-410A, fornecimento em garrafa com 50 kg de refrigerante.
Unitário |  |  | Ud | Descrição | Rend. | Preço unitário | Importância
mt42lin100a |  |  | kg | Gás refrigerante R-410A, fornecimento em garrafa com 50 kg de refrigerante. | 1 | 2474.32 | 2474.32
mo005 |  |  | h | Oficial de 1ª instalador de ar condicionado. | 0.115 | 639.39 | 73.53
mo104 |  |  | h | Ajudante de instalador de ar condicionado. | 0.115 | 398.19 | 45.79
|  |  | % | Custos directos complementares | 2 | 2593.64 | 51.87
Custo de manutenção decenal: 211,64$ nos primeiros 10 anos. | [5 empty] | Total: | 2645.51