## Folha 1
ICN016 | m |  | Canalização de protecção de cablagem de unidade de ar condicionado.
Canalização de protecção de cablagem, embebida, formada por tubo rígido de PVC VD-M de 16 mm de diâmetro exterior, resistência à compressão 750 N.
Unitário |  | Ud |  | Descrição | Rend. | Preço unitário | Importância
mt35tpt010ae |  | m |  | Tubo rígido de PVC VD-M de 16 mm de diâmetro exterior e 1,3 mm de espessura. Resistência à compressão 750 N, resistência ao impacto 2 joules, temperatura de trabalho -5°C até 60°C, classificação 3321, segundo NP EN 61386-1 e NP EN 61386-21, com o preço incrementado em 20% relativamente a acessórios e peças especiais. | 1 | 50.46 | 50.46
mo003 |  | h |  | Oficial de 1ª electricista. | 0.023 | 639.39 | 14.71
mo102 |  | h |  | Ajudante de electricista. | 0.023 | 398.19 | 9.16
|  | % |  | Custos directos complementares | 2 | 74.33 | 1.49
Custo de manutenção decenal: 3,79$ nos primeiros 10 anos. | [5 empty] | Total: | 75.82