## Folha 1
ICQ020 | Ud |  | Sistema de alimentação de estilhas de madeira, para caldeira de biomassa.
Sistema de alimentação de estilhas, para caldeira de biomassa composto por disco rotativo para extractor rotativo, com motor para alimentação monofásica a 230 V, ligação a caldeira e engrenagem, extractor rotativo de 2 m de diâmetro, formado por lâminas e transportador helicoidal sem-fim, alargamento de transportador helicoidal sem-fim fechado de 0,15 m de comprimento,. Totalmente montado, ligado e testado.
Unitário |  | Ud |  | Descrição | Rend. | Preço unitário | Importância
mt38cbh145a |  | Ud |  | Disco rotativo para extractor rotativo, com motor para alimentação monofásica a 230 V, ligação a caldeira e engrenagem, para sistema de alimentação de caldeira de biomassa. | 1 | 445438 | 445438
mt38cbh146a |  | Ud |  | Extractor rotativo de 2 m de diâmetro, formado por lâminas e transportador helicoidal sem-fim, para sistema de alimentação de caldeira de biomassa. | 1 | 195204 | 195204
mt38cbh144a |  | Ud |  | Alargamento de transportador helicoidal sem-fim fechado de 0,15 m de comprimento, para sistema de alimentação de caldeira de biomassa. | 1 | 58025.1 | 58025.1
mt38cbh072a |  | Ud |  | Tubo de ligação, para sistema de alimentação de caldeira de biomassa. | 1 | 12771.8 | 12771.8
mo004 |  | h |  | Oficial de 1ª instalador de aquecimento. | 4.582 | 639.39 | 2929.68
mo103 |  | h |  | Ajudante de instalador de aquecimento. | 4.582 | 398.19 | 1824.51
|  | % |  | Custos directos complementares | 2 | 716193 | 14323.9
Custo de manutenção decenal: 255.680,85$ nos primeiros 10 anos. | [5 empty] | Total: | 730517