## Folha 1
ICR017 | Ud | Peça com juntas de EPDM para conduta circular.
Curva 30° com juntas de EPDM de duplo lábio, para conduta circular de aço galvanizado, de 125 mm de diâmetro.
Unitário |  |  | Ud | Descrição | Rend. | Preço unitário | Importância
mt42cos218abb |  |  | Ud | Curva 30° com juntas de EPDM de duplo lábio, para conduta circular de aço galvanizado, de 125 mm de diâmetro, estanquidade ao ar classe D, segundo NP EN 12237. | 1 | 2555.39 | 2555.39
mo013 |  |  | h | Oficial de 1ª montador de condutas de chapa metálica. | 0.057 | 639.39 | 36.45
mo084 |  |  | h | Ajudante de montador de condutas de chapa metálica. | 0.057 | 398.94 | 22.74
|  |  | % | Custos directos complementares | 2 | 2614.58 | 52.29
Custo de manutenção decenal: 453,37$ nos primeiros 10 anos. | [5 empty] | Total: | 2666.87