## Folha 1
ICR020 | m² |  | Conduta de chapa galvanizada.
Rede de condutas de distribuição de ar para climatização, constituída por condutas de chapa galvanizada de 0,6 mm de espessura e juntas transversais com bainha deslizante tipo baioneta. Incluindo embocaduras, derivações, acessórios de montagem, elementos de fixação e peças especiais.
Unitário |  | Ud |  | Descrição | Rend. | Preço unitário | Importância
mt42con115a |  | Ud |  | Repercussão, por m², de material auxiliar para fixação à obra de condutas autoportantes para a distribuição de ar em ventilação e climatização. | 1 | 203.04 | 203.04
mt42con110a |  | m² |  | Chapa galvanizada de 0,6 mm de espessura, e juntas transversais com bainha deslizante tipo baioneta, para a formação de condutas autoportantes para a distribuição de ar em ventilação e climatização. | 1.05 | 1353.6 | 1421.28
mo013 |  | h |  | Oficial de 1ª montador de condutas de chapa metálica. | 0.458 | 639.39 | 292.84
mo084 |  | h |  | Ajudante de montador de condutas de chapa metálica. | 0.458 | 398.94 | 182.71
|  | % |  | Custos directos complementares | 2 | 2099.87 | 42
Custo de manutenção decenal: 364,12$ nos primeiros 10 anos. | [5 empty] | Total: | 2141.87