## Folha 1
ICR026 | Ud |  | União para conduta flexível.
União de chapa galvanizada, de 102 mm de diâmetro, para a fixação de tubo flexível a condutas de climatização. Inclusive fita de alumínio e elementos de fixação.
Unitário |  | Ud |  | Descrição | Rend. | Preço unitário | Importância
mt42coi135a |  | Ud |  | União de chapa galvanizada, de 102 mm de diâmetro, para a fixação de tubo flexível a condutas de climatização. | 1.05 | 674.53 | 708.26
mt42con020 |  | m |  | Fita autocolante de alumínio, de 50 microns de espessura e 65 mm de largura, à base de resinas acrílicas, para a vedação e fixação do isolamento. | 0.352 | 30.73 | 10.82
mt42con135 |  | Ud |  | Flange e suporte para fixação de tubos flexíveis para condução de ar em instalações de climatização. | 0.7 | 242.58 | 169.81
mo005 |  | h |  | Oficial de 1ª instalador de ar condicionado. | 0.115 | 639.39 | 73.53
mo104 |  | h |  | Ajudante de instalador de ar condicionado. | 0.115 | 398.19 | 45.79
|  | % |  | Custos directos complementares | 2 | 1008.21 | 20.16
Custo de manutenção decenal: 287,94$ nos primeiros 10 anos. | [5 empty] | Total: | 1028.37