## Folha 1
ICR040 | Ud | Difusor.
Difusor rotacional de deflectores fixos com placa frontal circular, com plenum de ligação horizontal de chapa de aço galvanizado, pintado em cor RAL 9010, para instalar em alturas até 4 m. Inclusive acessórios de montagem e elementos de fixação.
Unitário |  | Ud | Descrição | Rend. | Preço unitário | Importância
mt42trx280asc |  | Ud | Difusor rotacional de deflectores fixos com placa frontal circular, com plenum de ligação horizontal de chapa de aço galvanizado, pintado em cor RAL 9010. | 1 | 36218.4 | 36218.4
mo005 |  | h | Oficial de 1ª instalador de ar condicionado. | 0.251 | 639.39 | 160.49
mo104 |  | h | Ajudante de instalador de ar condicionado. | 0.251 | 398.19 | 99.95
|  | % | Custos directos complementares | 2 | 36478.8 | 729.58
Custo de manutenção decenal: 6.325,43$ nos primeiros 10 anos. |  |  |  |  | Total: | 37208.4