## Folha 1
ICR050 | Ud | Grelha de retorno.
Grelha de retorno, de alumínio extrudido, anodizado cor natural E6-C-0, com lâminas horizontais reguláveis individualmente, de 625x125 mm, fixação oculta (com aro de montagem de chapa de aço galvanizado), montada na parede. Inclusive acessórios de montagem e elementos de fixação.
Unitário |  | Ud | Descrição | Rend. | Preço unitário | Importância
mt42trx010aae |  | Ud | Grelha de retorno, de alumínio extrudido, anodizado cor natural E6-C-0, com lâminas horizontais reguláveis individualmente, de 625x125 mm, fixação oculta (com aro de montagem de chapa de aço galvanizado). | 1 | 7447.61 | 7447.61
mo005 |  | h | Oficial de 1ª instalador de ar condicionado. | 0.261 | 639.39 | 166.88
mo104 |  | h | Ajudante de instalador de ar condicionado. | 0.261 | 398.19 | 103.93
|  | % | Custos directos complementares | 2 | 7718.42 | 154.37
Custo de manutenção decenal: 1.338,37$ nos primeiros 10 anos. |  |  |  |  | Total: | 7872.79