## Folha 1
ICR070 | Ud | Grelha de exterior
Grelha de exterior para instalações de ventilação, aro frontal e lâminas de chapa perfilada de aço galvanizado, de 400x330 mm, tela metálica de aço galvanizado com malha de 20x20 mm. Inclusive acessórios de montagem e elementos de fixação.
Unitário |  | Ud | Descrição | Rend. | Preço unitário | Importância
mt42trx370aa1 |  | Ud | Grelha de exterior para instalações de ventilação, aro frontal e lâminas de chapa perfilada de aço galvanizado, de 400x330 mm, tela metálica de aço galvanizado com malha de 20x20 mm, com elementos de fixação. | 1 | 19110.5 | 19110.5
mo005 |  | h | Oficial de 1ª instalador de ar condicionado. | 0.187 | 639.39 | 119.57
mo104 |  | h | Ajudante de instalador de ar condicionado. | 0.187 | 398.19 | 74.46
|  | % | Custos directos complementares | 2 | 19304.5 | 386.09
Custo de manutenção decenal: 6.891,70$ nos primeiros 10 anos. |  |  |  |  | Total: | 19690.6