## Folha 1
ICR085 | Ud | Silenciador para conduta.
Silenciador de células com desenho higiénico e células de poupança energética integradas, de 200 mm de largura, 300 mm de altura e 500 mm de comprimento, com 1 célula de lã mineral, não combustível segundo DIN 4102 A2, protegida com tecido de seda de vidro, aro de perfil favorável ao fluxo de ar (raio > 15 mm), de 100 mm de espessura, com carcaça de chapa de aço galvanizado. Inclusive acessórios de montagem e elementos de fixação.
Unitário |  |  | Ud | Descrição | Rend. | Preço unitário | Importância
mt42trx410aaaa |  |  | Ud | Silenciador de células com desenho higiénico e células de poupança energética integradas, de 200 mm de largura, 300 mm de altura e 500 mm de comprimento, com 1 célula de lã mineral, não combustível segundo DIN 4102 A2, protegida com tecido de seda de vidro, aro de perfil favorável ao fluxo de ar (raio > 15 mm), de 100 mm de espessura, com carcaça de chapa de aço galvanizado. | 1 | 36186.9 | 36186.9
mo005 |  |  | h | Oficial de 1ª instalador de ar condicionado. | 0.246 | 639.39 | 157.29
mo104 |  |  | h | Ajudante de instalador de ar condicionado. | 0.246 | 398.19 | 97.95
|  |  | % | Custos directos complementares | 2 | 36442.1 | 728.84
Custo de manutenção decenal: 6.319,06$ nos primeiros 10 anos. | [5 empty] | Total: | 37171