## Folha 1
ICR128 | Ud |  | Purificador do ar para conduta.
Purificador do ar para conduta, com destruição da carga viral e bacteriana, eliminação de contaminantes e redução de odores desagradavéis, através de ionizador de plasma por fotocatálise com lâmpada de raios UV, caudal de ar nominal 750 m³/h, Comprimento da lâmpada 230 mm, peso 0,65 kg, de 225x100x72 mm, consumo eléctrico 24 W, alimentação monofásica a 230 V.
Unitário |  | Ud |  | Descrição | Rend. | Preço unitário | Importância
mt42lmf606aa |  | Ud |  | Purificador do ar para conduta, com destruição da carga viral e bacteriana, eliminação de contaminantes e redução de odores desagradavéis, através de ionizador de plasma por fotocatálise com lâmpada de raios UV, caudal de ar nominal 750 m³/h, Comprimento da lâmpada 230 mm, peso 0,65 kg, de 225x100x72 mm, consumo eléctrico 24 W, alimentação monofásica a 230 V. | 1 | 387728 | 387728
mo005 |  | h |  | Oficial de 1ª instalador de ar condicionado. | 0.115 | 639.39 | 73.53
mo104 |  | h |  | Ajudante de instalador de ar condicionado. | 0.115 | 398.19 | 45.79
|  | % |  | Custos directos complementares | 2 | 387847 | 7756.94
Custo de manutenção decenal: 67.252,69$ nos primeiros 10 anos. | [5 empty] | Total: | 395604