## Folha 1
ICS112 | Ud |  | Grupo hidráulico com permutador para circuito de aquecimento.
Módulo hidráulico mural, para separação do circuito de geração do circuito de aquecimento, de 500x360x250 mm, com sistema de enchimento e vazamento, bomba de circulação e válvula de segurança regulada a 3 bar para o circuito secundário, e sonda de temperatura.
Unitário |  | Ud |  | Descrição | Rend. | Preço unitário | Importância
mt38ghs010a |  | Ud |  | Módulo hidráulico mural, para separação do circuito de geração do circuito de aquecimento, de 500x360x250 mm, com sistema de enchimento e vazamento, bomba de circulação e válvula de segurança regulada a 3 bar para o circuito secundário, e sonda de temperatura. | 1 | 175810 | 175810
mo011 |  | h |  | Oficial de 1ª montador. | 0.344 | 639.39 | 219.95
mo080 |  | h |  | Ajudante de montador. | 0.344 | 398.94 | 137.24
|  | % |  | Custos directos complementares | 2 | 176167 | 3523.34
Custo de manutenção decenal: 84.454,48$ nos primeiros 10 anos. | [5 empty] | Total: | 179690