## Folha 1
ICU012 | Ud |  | Cesta geotérmica.
Cesta geotérmica, de 2 m de altura, formada por tubo de polietileno reticulado (PE-Xa) de 32 mm de diâmetro e 2,9 mm de espessura, SDR11, de 150 m de comprimento, diposto em forma de anel.
Unitário |  | Ud |  | Descrição | Rend. | Preço unitário | Importância
mt37sgu010a |  | Ud |  | Cesta geotérmica, de 2 m de altura, formada por tubo de polietileno reticulado (PE-Xa) de 32 mm de diâmetro e 2,9 mm de espessura, SDR11, de 150 m de comprimento, diposto em forma de anel, com tramo de tubagem de ligação a colector, de 20 m de comprimento. | 1 | 273736 | 273736
mo004 |  | h |  | Oficial de 1ª instalador de aquecimento. | 0.229 | 639.39 | 146.42
mo103 |  | h |  | Ajudante de instalador de aquecimento. | 0.229 | 398.19 | 91.19
|  | % |  | Custos directos complementares | 2 | 273974 | 5479.48
Custo de manutenção decenal: 19.561,75$ nos primeiros 10 anos. | [5 empty] | Total: | 279454