## Folha 1
ICU015 | m² |  | Captador geotérmico horizontal.
Captador geotérmico horizontal, formado por tubo de polietileno PE 100, de 20 mm de diâmetro exterior e 2 mm de espessura, SDR11, PN=16 atm, sobre camada de areia de 0 a 5 mm de diâmetro e posterior enchimento com o mesmo material, espessura total da camada 20 cm.
Unitário |  | Ud |  | Descrição | Rend. | Preço unitário | Importância
mt01ara010a |  | m³ |  | Areia com granulometria de 0 a 5 mm de diâmetro, limpa. | 0.2 | 1657.06 | 331.41
mt37tpa100ac |  | m |  | Tubo de polietileno PE 100, de 20 mm de diâmetro exterior e 2 mm de espessura, SDR11, PN=16 atm, segundo NP EN 12201-2, com o preço incrementado em 10% relativamente a acessórios e peças especiais. | 2 | 124.53 | 249.06
mo004 |  | h |  | Oficial de 1ª instalador de aquecimento. | 0.092 | 639.39 | 58.82
mo103 |  | h |  | Ajudante de instalador de aquecimento. | 0.092 | 398.19 | 36.63
|  | % |  | Custos directos complementares | 2 | 675.92 | 13.52
Custo de manutenção decenal: 206,83$ nos primeiros 10 anos. | [5 empty] | Total: | 689.44