## Folha 1
ICU040 | m | Tubagem para circuito de distribuição de água.
Tubagem para circuito de ligação de bomba de calor com colector, enterrada, formada por tubo de polietileno de alta densidade (PE 100), de 110 mm de diâmetro exterior, PN=10 atm e 6,6 mm de espessura, SDR17.
Unitário |  | Ud | Descrição | Rend. | Preço unitário | Importância
mt37sgg070cc |  | m | Tubo de polietileno de alta densidade (PE 100), de 110 mm de diâmetro exterior, PN=10 atm e 6,6 mm de espessura, SDR17, segundo NP EN 12201-2, com o preço incrementado em 10% relativamente a acessórios e peças especiais. | 1 | 4607.22 | 4607.22
mo004 |  | h | Oficial de 1ª instalador de aquecimento. | 1.718 | 639.39 | 1098.47
mo103 |  | h | Ajudante de instalador de aquecimento. | 1.718 | 398.19 | 684.09
|  | % | Custos directos complementares | 2 | 6389.78 | 127.8
Custo de manutenção decenal: 521,41$ nos primeiros 10 anos. |  |  |  |  | Total: | 6517.58