## Folha 1
IEP022 | Ud | Tomada de terra com chapa.
Tomada de terra com placa de cobre electrolítico puro de 1000x500x2 mm.
Unitário |  | Ud | Descrição | Rend. | Preço unitário | Importância
mt35tte020e |  | Ud | Chapa de cobre electrolítico puro para tomada de terra, de 1000x500x2 mm, com borne de ligação. | 1 | 58526.3 | 58526.3
mt41pca010a |  | m | Barra condutora de cobre estanhado, nua, de 30x2 mm. | 1 | 8772.32 | 8772.32
mt35tta010 |  | Ud | Caixa de polipropileno para tomada de terra, de 300x300 mm, com tampa amovível. | 1 | 12090.9 | 12090.9
mt35tta030 |  | Ud | Ponte para comprovação de ligação à terra de la instalação eléctrica. | 1 | 7515.93 | 7515.93
mt35tta060 |  | Ud | Saco de 5 kg de sais minerais para a melhoria da condutividade de ligações à terra. | 2 | 571.86 | 1143.72
mt35www020 |  | Ud | Material auxiliar para instalações de tomada de terra. | 1 | 187.9 | 187.9
mq01ret020b |  | h | Retroescavadora sobre pneus, de 70 kW. | 0.059 | 3961.09 | 233.7
mq04dua020b |  | h | Dumper de descarga frontal de 2 t de carga útil. | 0.076 | 1005.46 | 76.41
mq02rod010d |  | h | Placa vibratória de condução manual, de 300 kg, largura de trabalho 70 cm, reversível. | 0.114 | 693.09 | 79.01
mq02cia020j |  | h | Camião cisterna, de 8 m³ de capacidade. | 0.008 | 11514.6 | 92.12
mq04cab010c |  | h | Camião basculante de 12 t de carga, de 162 kW. | 0.011 | 4356.98 | 47.93
mo003 |  | h | Oficial de 1ª electricista. | 0.286 | 644.41 | 184.3
mo102 |  | h | Ajudante de electricista. | 0.286 | 401.31 | 114.77
mo113 |  | h | Operário não qualificado construção. | 0.115 | 386.89 | 44.49
|  | % | Custos directos complementares | 2 | 89109.7 | 1782.19
Custo de manutenção decenal: 1.817,84$ nos primeiros 10 anos. |  |  |  |  | Total: | 90891.9