## Folha 1
IGA030 | Ud | Caixa de corte geral.
Caixa de corte geral para baixa pressão de caudal nominal 25 m³/h, com redutor tipo B25 VSI, para instalação de local de utilização colectiva ou comercial.
Unitário |  | Ud | Descrição | Rend. | Preço unitário | Importância
mt43cgp050a |  | Ud | Válvula de encravamento manual de 3/4". | 1 | 2139.68 | 2139.68
mt37tcb010d |  | Ud | Curva 90° de cobre rígido, 20/22 mm. | 1 | 334.76 | 334.76
mt43cgp040b |  | Ud | Tampão de latão de 3/4". | 1 | 216.63 | 216.63
mt43cgp020af |  | Ud | Redutor tipo B25 VSI para um caudal máximo de 25 m³/h, 0,1 a 4 bar de pressão de entrada e 20 mbar de pressão de saída. | 1 | 9274.64 | 9274.64
mt37tcb010h |  | Ud | Curva 90° de cobre rígido, 52/54 mm. | 1 | 957.38 | 957.38
mt43cgp010a |  | Ud | Caixa S 2300 de chapa electrozincada de 350x485x197 mm, com tampa com a palavra "Gás" e a expressão "Proibido fumar ou foguear". | 1 | 6117.87 | 6117.87
mt35ttc010a |  | m | Condutor de cobre nu, de 25 mm². | 2 | 210.23 | 420.46
mt35ttc030 |  | Ud | Abraçadeira de latão. | 1 | 226.41 | 226.41
mt35tte010b |  | Ud | Eléctrodo para rede de terra cobreado com 300 µm, fabricado em aço, de 15 mm de diâmetro e 2 m de comprimento. | 1 | 2910.96 | 2910.96
mt43www010 |  | Ud | Material auxiliar para instalações de gás. | 2 | 226.41 | 452.82
mq06hor010 |  | h | Betoneira eléctrica com uma capacidade de amassadura de 160 l. | 0.005 | 330.99 | 1.65
mo010 |  | h | Oficial de 1ª instalador de gás. | 4.582 | 639.39 | 2929.68
mo109 |  | h | Ajudante de instalador de gás. | 2.291 | 398.19 | 912.25
|  | % | Custos directos complementares | 2 | 26895.2 | 537.9
Custo de manutenção decenal: 2.468,98$ nos primeiros 10 anos. |  |  |  |  | Total: | 27433.1