## Folha 1
IGA010 | Ud | Ramal de ligação de gás.
Ramal de ligação de gás, D=63 mm de polietileno de alta densidade PE 100, SDR11 de 8 m de comprimento, com válvula de corte geral constituída por válvula de esfera de latão niquelado de 2 1/2" alojada na caixa pré-fabricada de polipropileno. O preço inclui a demolição e a remoção do pavimento existente e a ligação com a rede, mas não inclui a escavação nem o enchimento principal.
Unitário |  |  | Ud | Descrição | Rend. | Preço unitário | Importância
mt01ara010a |  |  | m³ | Areia com granulometria de 0 a 5 mm de diâmetro, limpa. | 0.64 | 1657.06 | 1060.52
mt43tpo011gg |  |  | m | Ramal de ligação de polietileno de alta densidade PE 100, SDR11, de 63 mm de diâmetro exterior, segundo EN 1555, com o preço incrementado em 30% relativamente a acessórios e peças especiais. | 8 | 1820.64 | 14565.1
mt10hmf020Da |  |  | m³ | Betão simples C20/25 (X0(P); D25; S2; Cl 1,0), fabricado em central, segundo NP EN 206. | 0.747 | 12505.4 | 9341.51
mt43www030b |  |  | Ud | Caixa de passagem visitável de polipropileno, com fundo pré-cortado, 40x40x40 cm, para instalações receptoras de gás. | 1 | 14035.7 | 14035.7
mt11arp050e |  |  | Ud | Tampa de PVC, para caixas de gás de 40x40 cm, com fecho hermético à passagem dos odores mefíticos. | 1 | 9088.95 | 9088.95
mt37sve010h |  |  | Ud | Válvula de esfera de latão niquelado para enroscar de 2 1/2". | 1 | 13396.6 | 13396.6
mt43tpo012e |  |  | m | Abraçadeira de tomada em carga, de PVC, para tubo de polietileno de alta densidade de 63 mm de diâmetro exterior. | 1 | 860.35 | 860.35
mt43www040 |  |  | Ud | Teste de estanquidade para instalação de gás. | 1 | 16780.1 | 16780.1
mq05pdm010b |  |  | h | Compressor portátil eléctrico 5 m³/min de caudal. | 2.4 | 741.42 | 1779.41
mq05mai030 |  |  | h | Martelo pneumático. | 2.4 | 438.4 | 1052.16
mo020 |  |  | h | Oficial de 1ª construção. | 3.643 | 622.24 | 2266.82
mo113 |  |  | h | Operário não qualificado construção. | 7.148 | 383.87 | 2743.9
mo010 |  |  | h | Oficial de 1ª instalador de gás. | 23.599 | 639.39 | 15089
mo109 |  |  | h | Ajudante de instalador de gás. | 11.914 | 398.19 | 4744.04
|  |  | % | Custos directos complementares | 4 | 106804 | 4272.16
Custo de manutenção decenal: 9.996,86$ nos primeiros 10 anos. | [5 empty] | Total: | 111076