## Folha 1
IGC020 | Ud | Pré-instalação de contador de gás.
Pré-instalação de contador de gás, colocado em nicho, composta de: válvula e redutor tipo B6N VSI para um caudal máximo de 6 m³/h, 0,1 a 4 bar de pressão de entrada e 20 mbar de pressão de saída, para instalação de habitação ou local de utilização colectiva ou comercial. Inclusive aro e porta, curvas, tampão e elementos de fixação. O preço não inclui os contadores nem os trabalhos auxiliares de pedreiro para instalações.
Unitário |  | Ud | Descrição | Rend. | Preço unitário | Importância
mt37sve010c |  | Ud | Válvula de esfera de latão niquelado para enroscar de 3/4". | 1 | 1181.22 | 1181.22
mt37tcb010d |  | Ud | Curva 90° de cobre rígido, 20/22 mm. | 2 | 334.76 | 669.52
mt43cgp040b |  | Ud | Tampão de latão de 3/4". | 1 | 216.63 | 216.63
mt43cgp020aa |  | Ud | Redutor tipo B6N VSI para um caudal máximo de 6 m³/h, 0,1 a 4 bar de pressão de entrada e 20 mbar de pressão de saída. | 1 | 7123.77 | 7123.77
mt43cgp060d |  | Ud | Aro e porta de chapa electrozincada de 400x500 mm. | 1 | 3874.65 | 3874.65
mt43www010 |  | Ud | Material auxiliar para instalações de gás. | 1 | 226.41 | 226.41
mo010 |  | h | Oficial de 1ª instalador de gás. | 2.291 | 639.39 | 1464.84
mo109 |  | h | Ajudante de instalador de gás. | 1.146 | 398.19 | 456.33
|  | % | Custos directos complementares | 2 | 15213.4 | 304.27
Custo de manutenção decenal: 1.396,59$ nos primeiros 10 anos. |  |  |  |  | Total: | 15517.6