## Folha 1
IGD114 | Ud |  | Tubo de pesca.
Tubo de pesca de 2 m de comprimento, formado por tubo de PVC, série B, de 110 mm de diâmetro e 3,2 mm de espessura, para detectar qualquer acumulação de gás ou de água no fundo do fosso. Inclusive material auxiliar para montagem e fixação, líquido de limpeza, adesivo para tubos e acessórios de PVC, acessórios e peças especiais.
Unitário |  | Ud |  | Descrição | Rend. | Preço unitário | Importância
mt36tie400f |  | Ud |  | Material auxiliar para montagem e fixação das tubagens de PVC, série B, de 110 mm de diâmetro. | 2 | 130.88 | 261.76
mt36tie010fc |  | m |  | Tubo de PVC, série B, de 110 mm de diâmetro e 3,2 mm de espessura, com extremo abocardado, segundo NP EN 1329-1, com o preço incrementado em 10% relativamente a acessórios e peças especiais. | 2 | 959.75 | 1919.5
mt11var009 |  | l |  | Líquido de limpeza para colagem com adesivo de tubos e acessórios de PVC. | 0.008 | 6143.46 | 49.15
mt11var010 |  | l |  | Cola para tubos e acessórios de PVC. | 0.004 | 7829.64 | 31.32
mo010 |  | h |  | Oficial de 1ª instalador de gás. | 0.344 | 644.41 | 221.68
mo109 |  | h |  | Ajudante de instalador de gás. | 0.344 | 401.31 | 138.05
|  | % |  | Custos directos complementares | 2 | 2621.46 | 52.43
Custo de manutenção decenal: 133,69$ nos primeiros 10 anos. | [5 empty] | Total: | 2673.89