## Folha 1
IGI030 | Ud |  | Electroválvula.
Electroválvula automática de alumínio de 1/2" de diâmetro, pressão máxima de entrada de 0,36 bar, alimentação a 230 V, normalmente fechada, para ligação a sistemas mecânicos de ventilação e/ou extracção de cozinhas profissionais.
Unitário |  | Ud |  | Descrição | Rend. | Preço unitário | Importância
mt43cpt040b |  | Ud |  | Electroválvula automática de alumínio de 1/2" de diâmetro, pressão máxima de entrada de 0,36 bar, alimentação a 230 V, normalmente fechada. | 1 | 10584.6 | 10584.6
mo010 |  | h |  | Oficial de 1ª instalador de gás. | 0.195 | 623.44 | 121.57
mo109 |  | h |  | Ajudante de instalador de gás. | 0.195 | 388.3 | 75.72
|  | % |  | Custos directos complementares | 2 | 10781.9 | 215.64
Custo de manutenção decenal: 7.038,43$ nos primeiros 10 anos. | [5 empty] | Total: | 10997.5