## Folha 1
IGI025 | Ud | Colector.
Colector de cobre, com entrada de 3/4" de diâmetro e três derivações de 3/4" de diâmetro, para união roscada e manómetro de aço inoxidável. Inclusive, elementos de montagem e outros acessórios necessários para o seu correcto funcionamento.
Unitário |  | Ud | Descrição | Rend. | Preço unitário | Importância
mt43acc010b |  | Ud | Colector de cobre, com entrada de 3/4" de diâmetro e três derivações de 3/4" de diâmetro, para união roscada. | 1 | 12346.2 | 12346.2
mt43acc020 |  | Ud | Manómetro de aço inoxidável para uma pressão de 0 a 600 mbar, de 100 mm de diâmetro, rosca de ligação de 1/2" e precisão do 0,5%. | 1 | 15453.4 | 15453.4
mo010 |  | h | Oficial de 1ª instalador de gás. | 0.367 | 672.75 | 246.9
mo109 |  | h | Ajudante de instalador de gás. | 0.367 | 418.91 | 153.74
|  | % | Custos directos complementares | 2 | 28200.3 | 564.01
Custo de manutenção decenal: 2.013,50$ nos primeiros 10 anos. |  |  |  |  | Total: | 28764.3