## Folha 1
IGW010 | Ud |  | Redutor.
Redutor tipo B6 BSV para um caudal máximo de 6 m³/h, 0,1 a 4 bar de pressão de entrada e 20 mbar de pressão de saída.
Unitário |  | Ud |  | Descrição | Rend. | Preço unitário | Importância
mt43cgp020ac |  | Ud |  | Redutor tipo B6 BSV para um caudal máximo de 6 m³/h, 0,1 a 4 bar de pressão de entrada e 20 mbar de pressão de saída. | 1 | 9224.51 | 9224.51
mo010 |  | h |  | Oficial de 1ª instalador de gás. | 0.859 | 639.39 | 549.24
mo109 |  | h |  | Ajudante de instalador de gás. | 0.859 | 398.19 | 342.05
|  | % |  | Custos directos complementares | 2 | 10115.8 | 202.32
Custo de manutenção decenal: 1.754,08$ nos primeiros 10 anos. | [5 empty] | Total: | 10318.1