## Folha 1
IGW010 | Ud |  | Redutor.
Redutor tipo B6 BSV para um caudal máximo de 6 m³/h, 0,1 a 4 bar de pressão de entrada e 21 mbar de pressão de saída.
Unitário |  | Ud |  | Descrição | Rend. | Preço unitário | Importância
mt43cgp020bc |  | Ud |  | Redutor tipo B6 BSV para um caudal máximo de 6 m³/h, 0,1 a 4 bar de pressão de entrada e 21 mbar de pressão de saída. | 1 | 9319.76 | 9319.76
mo010 |  | h |  | Oficial de 1ª instalador de gás. | 0.859 | 672.75 | 577.89
mo109 |  | h |  | Ajudante de instalador de gás. | 0.859 | 418.91 | 359.84
|  | % |  | Custos directos complementares | 2 | 10257.5 | 205.15
Custo de manutenção decenal: 1.778,65$ nos primeiros 10 anos. | [5 empty] | Total: | 10462.6