## Folha 1
IGW010 | Ud |  | Redutor.
Redutor tipo B10 VSI para um caudal máximo de 10 m³/h, 0,1 a 4 bar de pressão de entrada e 20 mbar de pressão de saída.
Unitário |  | Ud |  | Descrição | Rend. | Preço unitário | Importância
mt43cgp020ad |  | Ud |  | Redutor tipo B10 VSI para um caudal máximo de 10 m³/h, 0,1 a 4 bar de pressão de entrada e 20 mbar de pressão de saída. | 1 | 10048.5 | 10048.5
mo010 |  | h |  | Oficial de 1ª instalador de gás. | 0.859 | 644.41 | 553.55
mo109 |  | h |  | Ajudante de instalador de gás. | 0.859 | 401.31 | 344.73
|  | % |  | Custos directos complementares | 2 | 10946.8 | 218.94
Custo de manutenção decenal: 1.898,17$ nos primeiros 10 anos. | [5 empty] | Total: | 11165.7