## Folha 1
IGW020 | Ud |  | Válvula de gás.
Válvula de esfera de latão com manípulo e pé, com rosca cilíndrica GAS macho-macho de 1/2" de diâmetro, PN=5 bar, acabamento cromado.
Unitário |  | Ud |  | Descrição | Rend. | Preço unitário | Importância
mt43acv020b |  | Ud |  | Válvula de esfera de latão com manípulo e pé, com rosca cilíndrica GAS macho-macho de 1/2" de diâmetro, PN=5 bar, acabamento cromado, segundo NP EN 331. | 1 | 947.75 | 947.75
mo010 |  | h |  | Oficial de 1ª instalador de gás. | 0.115 | 644.41 | 74.11
mo109 |  | h |  | Ajudante de instalador de gás. | 0.115 | 401.31 | 46.15
|  | % |  | Custos directos complementares | 2 | 1068.01 | 21.36
Custo de manutenção decenal: 185,19$ nos primeiros 10 anos. | [5 empty] | Total: | 1089.37