## Folha 1
IGW020 | Ud |  | Válvula de gás.
Válvula de esfera de latão com comando de alavanca, com rosca cilíndrica GAS macho-macho de 1/2" de diâmetro, PN=5 bar.
Unitário |  | Ud |  | Descrição | Rend. | Preço unitário | Importância
mt43acv030a |  | Ud |  | Válvula de esfera de latão com comando de alavanca, com rosca cilíndrica GAS macho-macho de 1/2" de diâmetro, PN=5 bar, segundo NP EN 331. | 1 | 884.36 | 884.36
mo010 |  | h |  | Oficial de 1ª instalador de gás. | 0.115 | 644.41 | 74.11
mo109 |  | h |  | Ajudante de instalador de gás. | 0.115 | 401.31 | 46.15
|  | % |  | Custos directos complementares | 2 | 1004.62 | 20.09
Custo de manutenção decenal: 174,20$ nos primeiros 10 anos. | [5 empty] | Total: | 1024.71