## Folha 1
IGW020 | Ud |  | Válvula de gás.
Válvula de esfera de latão com comando de alavanca, com rosca cilíndrica GAS macho-macho de 2" de diâmetro, PN=5 bar.
Unitário |  | Ud |  | Descrição | Rend. | Preço unitário | Importância
mt43acv030f |  | Ud |  | Válvula de esfera de latão com comando de alavanca, com rosca cilíndrica GAS macho-macho de 2" de diâmetro, PN=5 bar, segundo NP EN 331. | 1 | 10999.1 | 10999.1
mo010 |  | h |  | Oficial de 1ª instalador de gás. | 0.475 | 644.41 | 306.09
mo109 |  | h |  | Ajudante de instalador de gás. | 0.475 | 401.31 | 190.62
|  | % |  | Custos directos complementares | 2 | 11495.8 | 229.92
Custo de manutenção decenal: 1.993,37$ nos primeiros 10 anos. | [5 empty] | Total: | 11725.7