## Folha 1
IGW020 | Ud |  | Válvula de gás.
Válvula de esfera de latão com comando de alavanca, com rosca cilíndrica GAS macho-macho de 2 1/2" de diâmetro, PN=5 bar.
Unitário |  | Ud |  | Descrição | Rend. | Preço unitário | Importância
mt43acv030g |  | Ud |  | Válvula de esfera de latão com comando de alavanca, com rosca cilíndrica GAS macho-macho de 2 1/2" de diâmetro, PN=5 bar, segundo NP EN 331. | 1 | 22096.4 | 22096.4
mo010 |  | h |  | Oficial de 1ª instalador de gás. | 0.573 | 672.75 | 385.49
mo109 |  | h |  | Ajudante de instalador de gás. | 0.573 | 418.91 | 240.04
|  | % |  | Custos directos complementares | 2 | 22722 | 454.44
Custo de manutenção decenal: 3.939,99$ nos primeiros 10 anos. | [5 empty] | Total: | 23176.4