## Folha 1
IGW020 | Ud |  | Válvula de gás.
Válvula de esfera de latão com comando de borboleta, com rosca cilíndrica GAS macho-macho de 1 1/4" de diâmetro, PN=5 bar.
Unitário |  | Ud |  | Descrição | Rend. | Preço unitário | Importância
mt43acv040d |  | Ud |  | Válvula de esfera de latão com comando de borboleta, com rosca cilíndrica GAS macho-macho de 1 1/4" de diâmetro, PN=5 bar, segundo NP EN 331. | 1 | 3142.82 | 3142.82
mo010 |  | h |  | Oficial de 1ª instalador de gás. | 0.339 | 672.75 | 228.06
mo109 |  | h |  | Ajudante de instalador de gás. | 0.339 | 418.91 | 142.01
|  | % |  | Custos directos complementares | 2 | 3512.89 | 70.26
Custo de manutenção decenal: 609,14$ nos primeiros 10 anos. | [5 empty] | Total: | 3583.15