## Folha 1
IGW020 | Ud |  | Válvula de gás.
Válvula de esfera de latão com comando de borboleta, com rosca cilíndrica GAS fêmea-macho de 3/4" de diâmetro, PN=5 bar.
Unitário |  | Ud |  | Descrição | Rend. | Preço unitário | Importância
mt43acv060b |  | Ud |  | Válvula de esfera de latão com comando de borboleta, com rosca cilíndrica GAS fêmea-macho de 3/4" de diâmetro, PN=5 bar, segundo NP EN 331. | 1 | 2320.27 | 2320.27
mo010 |  | h |  | Oficial de 1ª instalador de gás. | 0.2 | 644.41 | 128.88
mo109 |  | h |  | Ajudante de instalador de gás. | 0.2 | 401.31 | 80.26
|  | % |  | Custos directos complementares | 2 | 2529.41 | 50.59
Custo de manutenção decenal: 438,60$ nos primeiros 10 anos. | [5 empty] | Total: | 2580