## Folha 1
IGW020 | Ud |  | Válvula de gás.
Válvula de esfera de latão com comando de alavanca, com rosca cilíndrica GAS fêmea-fêmea de 1/4" de diâmetro, PN=30 bar, acabamento cromado.
Unitário |  | Ud |  | Descrição | Rend. | Preço unitário | Importância
mt43acv090a |  | Ud |  | Válvula de esfera de latão com comando de alavanca, com rosca cilíndrica GAS fêmea-fêmea de 1/4" de diâmetro, PN=30 bar, acabamento cromado. | 1 | 1166.47 | 1166.47
mo010 |  | h |  | Oficial de 1ª instalador de gás. | 0.076 | 644.41 | 48.98
mo109 |  | h |  | Ajudante de instalador de gás. | 0.076 | 401.31 | 30.5
|  | % |  | Custos directos complementares | 2 | 1245.95 | 24.92
Custo de manutenção decenal: 216,05$ nos primeiros 10 anos. | [5 empty] | Total: | 1270.87