## Folha 1
IGW020 | Ud |  | Válvula de gás.
Válvula de esfera de latão com comando de alavanca, com rosca cilíndrica GAS fêmea-fêmea de 1 1/4" de diâmetro, PN=30 bar, acabamento cromado.
Unitário |  | Ud |  | Descrição | Rend. | Preço unitário | Importância
mt43acv090e |  | Ud |  | Válvula de esfera de latão com comando de alavanca, com rosca cilíndrica GAS fêmea-fêmea de 1 1/4" de diâmetro, PN=30 bar, acabamento cromado. | 1 | 4247.48 | 4247.48
mo010 |  | h |  | Oficial de 1ª instalador de gás. | 0.339 | 672.75 | 228.06
mo109 |  | h |  | Ajudante de instalador de gás. | 0.339 | 418.91 | 142.01
|  | % |  | Custos directos complementares | 2 | 4617.55 | 92.35
Custo de manutenção decenal: 800,68$ nos primeiros 10 anos. | [5 empty] | Total: | 4709.9