## Folha 1
IGW020 | Ud |  | Válvula de gás.
Válvula de esfera de latão com comando de alavanca, com rosca cilíndrica GAS fêmea-fêmea de 1 1/2" de diâmetro, PN=30 bar, acabamento cromado.
Unitário |  | Ud |  | Descrição | Rend. | Preço unitário | Importância
mt43acv090f |  | Ud |  | Válvula de esfera de latão com comando de alavanca, com rosca cilíndrica GAS fêmea-fêmea de 1 1/2" de diâmetro, PN=30 bar, acabamento cromado. | 1 | 6114.47 | 6114.47
mo010 |  | h |  | Oficial de 1ª instalador de gás. | 0.399 | 644.41 | 257.12
mo109 |  | h |  | Ajudante de instalador de gás. | 0.399 | 401.31 | 160.12
|  | % |  | Custos directos complementares | 2 | 6531.71 | 130.63
Custo de manutenção decenal: 1.132,60$ nos primeiros 10 anos. | [5 empty] | Total: | 6662.34