## Folha 1
IGW020 | Ud |  | Válvula de gás.
Válvula de esfera de latão com comando de alavanca, com rosca cilíndrica GAS fêmea-fêmea de 2" de diâmetro, PN=30 bar, acabamento cromado.
Unitário |  | Ud |  | Descrição | Rend. | Preço unitário | Importância
mt43acv090g |  | Ud |  | Válvula de esfera de latão com comando de alavanca, com rosca cilíndrica GAS fêmea-fêmea de 2" de diâmetro, PN=30 bar, acabamento cromado. | 1 | 10024.4 | 10024.4
mo010 |  | h |  | Oficial de 1ª instalador de gás. | 0.475 | 644.41 | 306.09
mo109 |  | h |  | Ajudante de instalador de gás. | 0.475 | 401.31 | 190.62
|  | % |  | Custos directos complementares | 2 | 10521.1 | 210.42
Custo de manutenção decenal: 1.824,36$ nos primeiros 10 anos. | [5 empty] | Total: | 10731.5