## Folha 1
IGW020 | Ud |  | Válvula de gás.
Válvula de esfera de latão com comando de alavanca, com rosca cilíndrica GAS fêmea-fêmea de 2 1/2" de diâmetro, PN=30 bar, acabamento cromado.
Unitário |  | Ud |  | Descrição | Rend. | Preço unitário | Importância
mt43acv090h |  | Ud |  | Válvula de esfera de latão com comando de alavanca, com rosca cilíndrica GAS fêmea-fêmea de 2 1/2" de diâmetro, PN=30 bar, acabamento cromado. | 1 | 18455.9 | 18455.9
mo010 |  | h |  | Oficial de 1ª instalador de gás. | 0.573 | 644.41 | 369.25
mo109 |  | h |  | Ajudante de instalador de gás. | 0.573 | 401.31 | 229.95
|  | % |  | Custos directos complementares | 2 | 19055.1 | 381.1
Custo de manutenção decenal: 3.304,16$ nos primeiros 10 anos. | [5 empty] | Total: | 19436.2