## Folha 1
IGW020 | Ud |  | Válvula de gás.
Válvula de esfera de aço inoxidável com comando de alavanca, com flanges em ambos lados de 3/4" de diâmetro, PN=40 bar.
Unitário |  | Ud |  | Descrição | Rend. | Preço unitário | Importância
mt43acv110b |  | Ud |  | Válvula de esfera de aço inoxidável com comando de alavanca, com flanges em ambos lados de 3/4" de diâmetro, PN=40 bar. | 1 | 30581.9 | 30581.9
mo010 |  | h |  | Oficial de 1ª instalador de gás. | 0.2 | 644.41 | 128.88
mo109 |  | h |  | Ajudante de instalador de gás. | 0.2 | 401.31 | 80.26
|  | % |  | Custos directos complementares | 2 | 30791.04 | 615.82
Custo de manutenção decenal: 5.339,16$ nos primeiros 10 anos. | [5 empty] | Total: | 31406.86