## Folha 1
IGW020 | Ud |  | Válvula de gás.
Válvula de esfera de aço inoxidável com comando de alavanca, com flanges em ambos lados de 6" de diâmetro, PN=40 bar.
Unitário |  | Ud |  | Descrição | Rend. | Preço unitário | Importância
mt43acv110k |  | Ud |  | Válvula de esfera de aço inoxidável com comando de alavanca, com flanges em ambos lados de 6" de diâmetro, PN=40 bar. | 1 | 302949 | 302949
mo010 |  | h |  | Oficial de 1ª instalador de gás. | 0.802 | 644.41 | 516.82
mo109 |  | h |  | Ajudante de instalador de gás. | 0.802 | 401.31 | 321.85
|  | % |  | Custos directos complementares | 2 | 303787.67 | 6075.75
Custo de manutenção decenal: 52.676,71$ nos primeiros 10 anos. | [5 empty] | Total: | 309863.42