## Folha 1
IGW020 | Ud |  | Válvula de gás.
Válvula de esfera de aço inoxidável com comando de alavanca, com flanges em ambos lados de 1 1/4" de diâmetro, PN=40 bar.
Unitário |  | Ud |  | Descrição | Rend. | Preço unitário | Importância
mt43acv110d |  | Ud |  | Válvula de esfera de aço inoxidável com comando de alavanca, com flanges em ambos lados de 1 1/4" de diâmetro, PN=40 bar. | 1 | 44474.9 | 44474.9
mo010 |  | h |  | Oficial de 1ª instalador de gás. | 0.339 | 644.41 | 218.45
mo109 |  | h |  | Ajudante de instalador de gás. | 0.339 | 401.31 | 136.04
|  | % |  | Custos directos complementares | 2 | 44829.4 | 896.59
Custo de manutenção decenal: 7.773,43$ nos primeiros 10 anos. | [5 empty] | Total: | 45726